## Bill of Materials-Controller-RK
Comment | Designator | Footprint | LCSC Part Number
U.FL-R-SMT-1(80) | ANT6100 | IPEX-SMD_BWIPX-1-001E | C88374
10nF | C1, C14 | CAP-0402 | C327025
10uF | C2, C3 | CAP-0805-S | C237493
22uF | C4, C7 | C1206 | C12891
22uF | C10, C11, C12 | CAP-0805-S | C29277
0.1uF | C13 | CAP-0402 | C100072
1uF | C16, C2101, C2102, C2103, C2104, C2108, C2109, C2111, C2116, C2117, C2119, C2120, C2121, C2123, C2124, C2126, C2131, C2134, C2139, C2140, C2143, C2147, C2149, C2200, C2201, C2207, C2209, C2210, C2221, C2229, C2241, C3005, C3032, C6107 | C0402 | C14445
100pF | C17, C2142, C2211, C3061 | C0402 | C106200
100nF | C18, C20, C25, C28, C101, C105, C109 | CAP-0402 | C309458
22uF | C19, C22, C24, C27 | CAP-0603 | C86295
20pF | C21, C26 | CAP-0402 | C107000
0.22uF | C84, C88 | CAP-0402 | C5159775
100uF | C85, C89 | CAP-SMD_BD6.3-L6.6-W6.6-FD | C72477
18pF | C106, C107 | CAP-0402 | C106202
2.2uF | C108 | CAP-0603 | C100082
10nF | C110 | CAP-0402 | C541371
100nF | C1000, C1007, C1013, C1019, C1100, C1101, C1104, C1105, C1108, C1109, C1200, C1203, C1205, C1207, C1210, C1212, C1213, C1214, C1300, C1400, C1401, C1500, C1501, C1502, C1503, C1600, C1601, C1602, C1603, C1604, C1700, C1701, C1702, C1801, C1802, C1803, C1804, C1805, C3006, C3007, C3008, C3009, C3010, C3011, C3012, C3013, C3014, C3015, C3016, C3017, C3018, C3019, C3020, C3021, C3022, C3023, C3025, C3026, C3027, C3033, C3034, C3035, C3036, C3037, C3038, C3039, C3040, C3041, C3042, C3043, C3044, C3045, C3046, C3047, C3048, C3050, C3051, C3052, C3066 | C0201 | C49062
1uF | C1001, C1002, C1003, C1006, C1008, C1009, C1010, C1014, C1015, C1016, C1020, C1021, C1022 | C0201 | C76930
22uF | C1004, C1005, C1011, C1012, C1017, C1018, C1023, C1024, C1025, C2110, C2112, C2114, C2125, C2127, C2129, C2135, C2205, C2206, C3002, C3029 | C0603 | C59461
4.7uF | C1102, C1106, C1107, C2105, C2203, C2213, C3055, C3060, C3064, C4501, C6109 | C0402 | C307423
10uF | C1103, C2100, C2113, C2115, C2118, C2122, C2128, C2130, C2132, C2136, C2137, C2138, C2202, C2214, C2219, C2222, C2226, C2239, C3003, C3004, C3024, C3030, C3031, C3049, C3062, C4200, C4503, C4505, C6100, C6103 | C0603 | C19702
18pF | C1201, C1202 | C0201 | C184905
1nF | C1504, C1505, C1506 | C0201 | C76943
100nF | C1800, C2151, C2152, C2153, C2154, C2155, C2204, C2208, C2224, C2235, C2246, C4000, C4001, C4002, C4003, C4006, C4008, C4010, C4201, C4500, C4502, C4504, C4506, C4507, C6101, C6104, C6108,C86, C87, C90, C91, C92 | C0402 | C77020
22uF | C2106 | CAP-0805-S | C29277
1nF | C2107, C2133, C3001 | C0402 | C76947
4.7uF | C2141, C2232, C2244, C4004, C4007,C15, C102 | C0603 | C1705
22pF | C2144, C2148, C6105, C6106 | C0402 | C76960
680pF | C2145, C2150 | C0402 | C1541
2.2uF | C2146, C4009 | C0402 | C2997286
27pF | C2156, C2157 | C0402 | C126504
10nF | C2212 | C0402 | C77013
10pF | C4005 | C0402 | C32949
12pF | C6102 | C0402 | C76948
SS34 | D1, D2, D4, D6, D7, D8, D9, D10 | SMA | C908680
SS54 | D5 | SMB_L4.3-W3.6-LS5.4-RD | C5200096
LED-HOME | D11, D12 | LED0603-B | C19273151
LED-PWR,3V3-RK,3V3-STM | D13, D14,D16,D23 | LED0603-B | C19171390
1N4007 | D17, D18, D19, D20, D21, D22 | SOD123 | C7528871
1N4148 | D24, D25, D26, D27, D28 | SOD123 | C917030
ESD5471X | D4200 | ESD0402 | C3011180
ESD5341N | D4201, D4202, D4203, D4204, D4205, D4206 | ESD0402 | C53238081
ESD5451N | ED1, ED2, ED3, ED4 | ESD0402 | C5261080
120R-100MHz | FB2100, FB2101, FB2102, FB2200, FB2201, FB2202, FB2203 | L0603 | C14709
180R-100M | FB2204 | L0603 | C2907000
TSOP34138 | IR1, IR2 | SENSOR-TH_TSOP32138 | C118303
ANTI-FALL-LEFT-UP,ANTI-FALL-RIGHT-UP | J4,J5 | CONN-SMD_8P-P1.50_ZX-ZH1.5-8PWT | C19272411
WATER-PUMP,SIDE BRUSH RIGHT,SIDE BRUSH LEFT | J10,J15,J16 | CONN-SMD_2P-P1.50_ZX-ZH1.5-2PWT | C19272405
MAIN BRUSH | J11 | CONN-SMD_2P-P2.00_XUNPU_WAFER-PH2.0-2PWB | C3029440
WHEEL-MOTOR-RIGHT,SIDE-PROXI-LEFT,SIDE-PROXI-RIGHT | J12, J13,J8,J9 | CONN-SMD_5P-P1.50_ZX-ZH1.5-5PWT | C19272408
MAIN-FAN,BATTERY,USB C | J14,J1,J2 | CONN-SMD_4P-P2.00_XUNPU_WAFER-PH2.0-4PWB | C3029442
LiDAR | J17 | CONN-SMD_5P-P1.25_XUNPU_WAFER-GH1.25-5PWB | C3029380
SPEAKER2 | J18 | CONN-SMD_2P-P1.00_HX-1.0-2P-WT | C5142052
TF PUSH | J4200 | TF-SMD_TF-PUSH | C53207815
AXT530124 | J4500 | CONN-SMD_30P-P0.40_AXT530124 | C2924271
kEY-4 | K2, K3 | KEY-SMD_4P-L6.0-W6.0-P4.50-LS9.0 | C49234152
6.8uH | L1 | IND-SMD_L7.0-W6.6 | C167221
4.7uH | L2 | IND-SMD_L7.0-W6.6 | C167220
2.2uH | L4, L5 | IND-SMD_L4.4-W4.2 | C167206
470nH | L2100, L2101, L2102, L2103, L2104 | IND_252010 | C88530
1.0uH | L2200 | IND_404030 | C42193
3.3uH | L2201 | IND_303015 | C48020
2.2uH | L3001 | IND_252012 | C88535
4.7uH | L6102 | IND_303015 | C83415
MIC-4020 | MIC1 | MIC-SMD_BD4.0-4013_SMDA | C42371093
ITR9606 | P-SW1, P-SW2 | OPTO-TH_4P_ITR9606 | C264271
AO4435 | Q1 | SOP-8_L4.9-W3.9-P1.27-LS6.0-BL-1 | C5224296
AO4468 | Q2 | SOP-8_L4.9-W3.9-P1.27-LS6.0-BL-1 | C87410
PNP-SOT23 | Q3 | SOT23-3D | C916393
WST4041 | Q4 | SOT23-3D | C148357
AO3401 | Q5, Q8, Q12, Q14 | SOT23-3D | C5296722
2N3904 | Q6, Q7, Q9, Q11, Q13, Q15, Q17, Q22, Q23 | SOT23-3D | C18536
AO3400 | Q10, Q16, Q18, Q20 | SOT23-3D | C5296723
WPM3407-3/TR | Q6100 | SOT23-3D | C167139
10mR | R1 | RES-1206 | C46634437
40mR | R2 | R1210 | C165440
2K | R3, R76, R79, R114,R3011 | RES-0402 | C2909344
52.3K | R4 | RES-0402 | C26982
100K | R5, R9, R11, R12, R13, R20, R23, R26, R29, R40,R2109, R2213, R2227, R2230, R3012 | RES-0402 | C2906859
35K | R6 | RES-0402 | C477715
10K | R7, R18, R25, R32, R34, R45, R62, R64, R69, R70, R73, R74, R81, R82, R85, R89, R90, R92, R93, R97, R98, R106, R107, R108, R109, R110, R111, R112, R116, R134,R1203, R2110, R2112, R2206, R2210, R2212, R2228, R2235, R2245, R4000, R4001, R4002 | RES-0402 | C2906861
15K | R8 | RES-0402 | C2909322
1K | R10, R14, R16, R27, R28, R31, R61, R65, R75, R77, R78, R80, R91, R95, R102, R104, R105, R113, R120, R121, R122, R123, R124, R125, R126 | RES-0402 | C2906864
22K | R15, R103 | RES-0402 | C2909337
450K | R17, R24 | RES-0402 | C5159688
100R | R19, R2101, R2102, R2103, R2207, R4205,R67, R68, R71, R72 | R0402 | C2906860
1.1K | R21, R22 | R0402 | C25860
132.5K | R30 | RES-0402 | C2998045
47K | R33,R2104 | RES-0402 | C2906872
4.7K | R63, R66,R94, R101 | RES-0402 | C105871
0.2R | R83 | RES-0603 | C79773
0.2R | R84 | RES-0603 | C79773
330R | R87, R96 | RES-0603 | C2930092
20K | R88,R3010 | RES-0402 | C2906867
0.01R | R135 | RES-0805-S | C270927
120R | R1101 | R0201 | C295718
22R | R1200, R1429, R1436 | R0201 | C270355
1M | R1201 | R0201 | C473482
0R | R1202, R1525 | R0201 | C473473
0R | R1235, R1236, R1237, R1238, R1239, R1242, R1243, R1535, R1536, R1604, R1702, R1802, R2107, R2201, R2204, R2205, R2216, R2217, R2222, R2233, R2243, R3013, R3014, R4003, R4501, R6100, R6107, R6108, R6109, R6110, R6112, R6113, R6114,R86 | R0402 | C106231
10K | R1447, R1448, R1507 | R0201 | C6066488
100K | R1503, R1505 | R0201 | C270364
200K | R1504 | R0201 | C270357
12K | R1506 | R0201 | C270363
2.2K | R1607, R1608 | R0201 | C473508
1R | R2100, R2105 | R0402 | C2909329
120K | R2106 | R0402 | C2909314
11K | R2111 | R0402 | C2909313
51K | R2208 | R0402 | C2909367
5.6K | R2209 | R0402 | C2909364
150K | R2211 | R0402 | C2909320
240R | R3001, R3002 | R0201 | C270354
0.1R | R3015 | R0603 | C3013345
22R | R4200, R4201, R4202, R4203, R4204, R6103 | R0402 | C2929994
SGM6132YPS8G/TR | U1 | SOIC-8_L4.9-W3.9-P1.27-LS6.0-BL-EP3.4 | C87095
ABC | U2 | SOP-8 | C3034873
SY8089A | U4, U5 | SOT5P95B160_300H130 | C41348273
INA180A2IDBVR | U6 | SOT_23_5 | C192764
DRV8870DDAR | U14, U15 | HSOP-8_L5.0-W4.0-P1.27-LS6.2-BL-EP | C86590
STM32G070RBT6 | U17 | QFP50P1200X1200X160-64N | C529340
ICM-42607-P | U19 | LGA-14_L3.0-W2.5-P0.50-TL_QMI8658A | C5129967
RK3562 | U1000 | BGA478_13R90X13R90X0R95 | C29779896
RK809-5A | U2100 | QFN-68_L7.0-W7.0-P0.35-BL-EP5.5 | C20417421
ETA3409 | U2200, U2201 | SOT_23_5 | C7465553
RT9193-18GB | U2202 | SOT_23_5 | C27416
RT9193-28GB | U2204 | SOT_23_5 | C56731
LPDDR4_200P | U3000 | BGA200_15R00X10R00X0R90 | C2912103
SY8089AAC | U3002 | SOT_23_5 | C78988
EMMC_B153_2L | U4000 | FBGA-153_L13.0-W11.5-P0.50_KLMAG1JETD-B041 | C499918
AP6256 | U6100 | QFN-44_L12.0-W12.0-P0.90-TL_AP6256 | C5248079
CRY-8MHz-3225-SMD | Y3 | X4B250_320H120_SMD | C2682774
24MHz | Y1200 | CRY4_3R20X2R50X0R80 | C70590
32.768KHz | Y2100 | CRY2_3R20x1R50x0R90 | C5213671
37.4MHz | Y6100 | CRY4_3R20X2R50X0R80 | C20885046